## Inhoud duikfles
Bereken het verschil in inhoud van twee flessen (volgens Van der Waals)
en bereken het aantal min lucht op een bepaalde diepte.
( Vul ook de druk in die je wenst over te houden als reserve bij het opstijgen )
[5 empty] | Fles 1 | Fles 2
|  |  | vul in: | Volume fles in liter: | 10 | 14 | Diepte : | 10 | m
|  |  |  | druk in bar: | 218 | 290 | Reserve fles 1: | 80 | bar
Stikstof |  |  |  | temp in °C: | 16 | 16 | Reserve fles 2: | 50 | bar
| a= | 0.14 | vul in: | RMV = | 15 | 34
| b= | 3.7e-05 |  | (Respiratory Minute Volume)
| V= | 0.01 | 0.014
| p0= | 101325
| R= | 8.3145
| T= | 289.15 | 289.15
| pt= | 22088850 | 29384250
|  |  |  | n = | 93.3655
|  |  |  | n = | 160.2208
|  |  |  | Form1 = | -1.1452e-05
|  |  |  | Form2 = | 0.00056023
|  |  |  | V1 = | 2213.8932 | liter | Aantal min lucht op |  | 10 | m
|  |  |  | V2 = | 3799.1721 | liter | (rekening houden met: |  | 50 | bar reserve
[7 empty] | bij opstijgen ) |  | 47.1298 | min
|  |  |  | Verschil | -1585.2789 | liter |  |  | 45.5761 | min
© Iwan Plovie - adapted by Duukertje

## Minuten lucht
Bereken het verschil in inhoud van twee flessen (ideale gaswet !)
en bereken het aantal min. lucht op een bepaalde diepte.
( Vul ook de druk in die je wenst over te houden als reserve bij het opstijgen )
|  | Fles 1 | Fles 2 |  |  |  |  | vul in: | RMV = | 20
vul in: | Volume fles in liter: | 10 | 14 |  | Diepte : | 10 | m |  | (Respiratory Minute Volume)
| druk in bar: | 218 | 290
| temp in °C: | 16 | 16 |  | Reserve : | 50 | bar
|  | V1 = | 2180 | liter |  | Aantal min lucht op |  | 10 | m
|  | V2 = | 4060 | liter |  | (rekening houden met: |  | 50 | bar reserve
[6 empty] | bij opstijgen ) |  | 42 | min
|  | Verschil | -1880 | liter |  |  |  | 84 | min
© Iwan Plovie - adapted by Duukertje